## 水
|  | 化学需氧量 |  | 氨氮 |  | 总磷 |  | 总氮 |  | SS |  | 总镍 |  | 总铜 |  | 氰化物 |  | 铅 |  | 镉 |  | 总铬 |  | 六价铬 |  | 总锌 |  | 总铁 |  | 总汞 |  | 总铝 |  | 氟化物 |  | 石油类 |  | 总银 |  | 月排放水量 | 含镍排放口 |  | 月排放水量 | 含铬排放口 |  |  |  | 月排放水量 | 生活污水
监测日期 | pH | 污染物浓度 | 排放量（吨） | 污染物浓度 | 排放量（吨） | 污染物浓度 | 排放量（吨） | 污染物浓度 | 排放量（吨） | 污染物浓度 | 排放量（吨） | 污染物浓度 | 排放量（吨） | 污染物浓度 | 排放量（吨） | 污染物浓度 | 排放量（吨） | 污染物浓度 | 排放量（吨） | 污染物浓度 | 排放量（吨） | 污染物浓度 | 排放量（吨） | 污染物浓度 | 排放量（吨） | 污染物浓度 | 排放量（吨） | 污染物浓度 | 排放量（吨） | 污染物浓度 | 排放量（吨） | 污染物浓度 | 排放量（吨） | 污染物浓度 | 排放量（吨） | 污染物浓度 | 排放量（吨） | 污染物浓度 | 排放量（吨） | 吨 | 总镍浓度 | 排放量（吨） | 吨 | 六价铬浓度 | 排放量（吨） | 总铬浓度 | 排放量（吨） | 吨 | pH | 化学需氧量 | 五日生化需氧量 | 动植物油 | 氨氮 | 悬浮物
2017-1-19 | 7.67 | 14.8 | 0.46701 | 0.048 | 0.0015146 | 0.02 | 0.0006311 | 3.16 | 0.099714 | 8 | 0.25244 | 0.005 | 0.00015777 | 0.0015 | 4.7333e-05 | 0.002 | 6.311e-05 | 0.0035 | 0.00011044 | 0.0005 | 1.5777e-05 | 0.015 | 0.00047333 | ND | 0 | 0.46 | 0.014515 | 0.04 | 0.0012622 | 2e-05 | 6.311e-07 | 0.3 | 0.0094665 | 0.19 | 0.0059955 | 0.02 | 0.0006311 | 0.015 | 0.00047333 | 31555
2017-2-14 | 7.73 | 23.7 | 0.58814 | 0.14 | 0.0034742 | 0.005 | 0.00012408 | 2.47 | 0.061296 | 11 | 0.27298 | 0.005 | 0.00012408 | 0.0015 | 3.7224e-05 | 0.002 | 4.9632e-05 | 0.0035 | 8.6856e-05 | 0.0005 | 1.2408e-05 | 0.015 | 0.00037224 | ND | 0 | 0.005 | 0.00012408 | 0.015 | 0.00037224 | 2e-05 | 4.9632e-07 | 0.05 | 0.0012408 | 0.22 | 0.0054595 | 0.09 | 0.0022334 | 0.015 | 0.00037224 | 24816
2017-3-8 | 7.76 | 20.5 | 3.7456 | 0.231 | 0.042206 | 0.06 | 0.010963 | 2.31 | 0.42206 | 11 | 2.0098 | 0.005 | 0.00091356 | 0.0015 | 0.00027407 | 0.002 | 0.00036542 | 0.0035 | 0.00063949 | 0.0005 | 9.1356e-05 | 0.015 | 0.0027407 | ND | 0 | 0.16 | 0.029234 | 0.015 | 0.0027407 | 2e-05 | 3.6542e-06 | 0.1 | 0.018271 | 0.43 | 0.078566 | 0.07 | 0.01279 | 0.03 | 0.0054813 | 182711
2017-4-6 | 7.6 | 25 | 1.4311 | 0.22 | 0.012594 | 0.05 | 0.0028622 | 5.98 | 0.34232 | 13 | 0.74417 | 0.005 | 0.00028622 | 0.0015 | 8.5866e-05 | 0.002 | 0.00011449 | 0.0035 | 0.00020035 | 0.0005 | 2.8622e-05 | 0.015 | 0.00085866 | ND | 0 | 0.005 | 0.00028622 | 0.015 | 0.00085866 | 2e-05 | 1.1449e-06 |  | 0 | 0.19 | 0.010876 | 0.02 | 0.0011449 | 0.015 | 0.00085866 | 57244
2017-5-4 | 7.75 | 29.5 | 1.3651 | 1.26 | 0.058304 | 0.005 | 0.00023137 | 2.59 | 0.11985 | 8 | 0.37018 | 0.005 | 0.00023137 | 0.0015 | 6.9409e-05 | 0.002 | 9.2546e-05 | 0.0035 | 0.00016196 | 0.0005 | 2.3137e-05 | 0.015 | 0.0006941 | ND | 0 | 0.005 | 0.00023137 | 0.015 | 0.0006941 | 2e-05 | 9.2546e-07 | 0.6 | 0.027764 | 0.15 | 0.006941 | 0.02 | 0.00092546 | 0.015 | 0.0006941 | 46273
2017-6-5 | 7.89 | 24.6 | 1.1463 | 0.055 | 0.0025628 | 0.03 | 0.0013979 | 1.73 | 0.080613 | 11 | 0.51257 | 0.005 | 0.00023299 | 0.0015 | 6.9896e-05 | 0.002 | 9.3194e-05 | 0.0035 | 0.00016309 | 0.0005 | 2.3299e-05 | 0.015 | 0.00069896 | ND | 0 | 0.005 | 0.00023299 | 0.015 | 0.00069896 | 2e-05 | 9.3194e-07 | 0.24 | 0.011183 | 0.18 | 0.0083875 | 0.02 | 0.00093194 | 0.015 | 0.00069896 | 46597
2017-7-10 | 7.11 | 23.3 | 1.1293 | 0.091 | 0.0044105 | 0.005 | 0.00024233 | 2.48 | 0.1202 | 13 | 0.63007 | 0.005 | 0.00024233 | 0.0015 | 7.27e-05 | 0.002 | 9.6934e-05 | 0.0035 | 0.00016963 | 0.0005 | 2.4234e-05 | 0.015 | 0.000727 | ND | 0 | 0.03 | 0.001454 | 0.015 | 0.000727 | 2e-05 | 9.6934e-07 | 0.1 | 0.0048467 | 0.09 | 0.004362 | 0.1 | 0.0048467 | 0.0035 | 0.00016963 | 48467
2017-8-8 | 7.98 | 22.9 | 1.0972 | 0.104 | 0.004983 | 0.06 | 0.0028748 | 1.94 | 0.092951 | 12 | 0.57496 | 0.005 | 0.00023956 | 0.0015 | 7.1869e-05 | 0.002 | 9.5826e-05 | 0.0035 | 0.0001677 | 0.0005 | 2.3957e-05 | 0.015 | 0.00071869 | ND | 0 | 0.02 | 0.00095826 | 0.015 | 0.00071869 | 2e-05 | 9.5826e-07 | 0.025 | 0.0011978 | 0.11 | 0.0052704 | 1.19 | 0.057016 | 0.0035 | 0.0001677 | 47913
2017-9-5 | 7.78 | 28.2 | 1.4445 | 1.01 | 0.051737 | 0.06 | 0.0030735 | 7.49 | 0.38368 | 8 | 0.4098 | 0.005 | 0.00025613 | 0.02 | 0.0010245 | 0.002 | 0.00010245 | 0.0035 | 0.00017929 | 0.0005 | 2.5612e-05 | 0.015 | 0.00076837 | 0.011 | 0.00056348 | 0.04 | 0.002049 | 0.015 | 0.00076837 | 2e-05 | 1.0245e-06 | 0.14 | 0.0071715 | 0.66 | 0.033808 | 0.4 | 0.02049 | 0.0035 | 0.00017929 | 51225
2017-10-12 | 7.74 | 26.4 | 1.2095 | 0.027 | 0.001237 | 0.04 | 0.0018326 | 2.05 | 0.093919 | 9 | 0.41233 | 0.005 | 0.00022907 | 0.0015 | 6.8721e-05 | 0.002 | 9.1628e-05 | 0.0035 | 0.00016035 | 0.0005 | 2.2907e-05 | 0.015 | 0.00068721 | ND | 0 | 0.04 | 0.0018326 | 0.015 | 0.00068721 | 2e-05 | 9.1628e-07 | 0.05 | 0.0022907 | 0.11 | 0.0050395 | 0.06 | 0.0027488 | 0.0035 | 0.00016035 | 45814
2017-11-3 | 7.74 | 22.9 | 1.2109 | 0.052 | 0.0027496 | 0.02 | 0.0010575 | 3.77 | 0.19935 | 2 | 0.10575 | 0.005 | 0.00026439 | 0.009 | 0.00047589 | 0.002 | 0.00010575 | 0.0035 | 0.00018507 | 0.0005 | 2.6439e-05 | 0.015 | 0.00079316 | ND | 0 | 0.04 | 0.0021151 | 0.015 | 0.00079316 | 2e-05 | 1.0575e-06 | 0.05 | 0.0026439 | 0.1 | 0.0052877 | 0.09 | 0.0047589 | 0.0035 | 0.00018507 | 52877
2017-12-12 | 7.78 | 25.7 | 1.1888 | 0.0125 | 0.00057821 | 0.04 | 0.0018503 | 2.28 | 0.10547 | 5 | 0.23128 | 0.005 | 0.00023128 | 0.0015 | 6.9385e-05 | 0.002 | 9.2514e-05 | 0.0035 | 0.0001619 | 0.0005 | 2.3129e-05 | 0.015 | 0.00069385 | ND | 0 | 0.005 | 0.00023128 | 0.015 | 0.00069385 | 2e-05 | 9.2514e-07 | 0.05 | 0.0023128 | 0.14 | 0.006476 | 0.46 | 0.021278 | 0.0035 | 0.0001619 | 46257
2018-01-3 | 7.48 | 23.8 | 0.97423 | 0.143 | 0.0058536 | 0.04 | 0.0016374 | 3.67 | 0.15023 | 5 | 0.20467 | 0.005 | 0.00020467 | 0.0015 | 6.1401e-05 | 0.002 | 8.1868e-05 | 0.0035 | 0.00014327 | 0.0005 | 2.0467e-05 | 0.015 | 0.00061401 | ND | 0 | 0.005 | 0.00020467 | 0.015 | 0.00061401 | 2e-05 | 8.1868e-07 | 0.05 | 0.0020467 | 0.33 | 0.013508 | 0.18 | 0.0073681 | 0.0035 | 0.00014327 | 40934
2018-02-13 | 7.67 | 13.6 | 0.07699 | 0.0125 | 7.0763e-05 | 0.02 | 0.00011322 | 1.96 | 0.011096 | 21 | 0.11888 | 0.005 | 2.8305e-05 | 0.0015 | 8.4915e-06 | 0.002 | 1.1322e-05 | 0.008 | 4.5288e-05 | 0.0005 | 2.8305e-06 | 0.015 | 8.4915e-05 | ND | 0 | 0.005 | 2.8305e-05 | 0.015 | 8.4915e-05 | 2e-05 | 1.1322e-07 | 0.05 | 0.00028305 | 0.39 | 0.0022078 | 0.25 | 0.0014153 | 0.0035 | 1.9813e-05 | 5661
2018-03-6 | 7.61 | 49.3 | 1.5516 | 0.111 | 0.0034935 | 0.04 | 0.0012589 | 2.7 | 0.084977 | 2 | 0.062946 | 0.005 | 0.00015736 | 0.0015 | 4.721e-05 | 0.002 | 6.2946e-05 | 0.0035 | 0.00011016 | 0.0005 | 1.5737e-05 | 0.015 | 0.0004721 | ND | 0 | 0.005 | 0.00015736 | 0.015 | 0.0004721 | 2e-05 | 6.2946e-07 | 0.11 | 0.003462 | 0.1 | 0.0031473 | 0.18 | 0.0056651 | 0.0035 | 0.00011016 | 31473
2018-04-3 | 7.84 | 29.1 | 1.1766 | 0.052 | 0.0021025 | 0.005 | 0.00020216 | 2.59 | 0.10472 | 2 | 0.080866 | 0.005 | 0.00020216 | 0.0015 | 6.065e-05 | 0.002 | 8.0866e-05 | 0.0035 | 0.00014152 | 0.0005 | 2.0216e-05 | 0.015 | 0.00060649 | ND | 0 | 0.005 | 0.00020216 | 0.015 | 0.00060649 | 2e-05 | 8.0866e-07 | 0.03 | 0.001213 | 0.16 | 0.0064693 | 0.02 | 0.00080866 | 0.0035 | 0.00014152 | 40433
2018-05-7 | 7.81 | 23.2 | 2.1926 | 0.038 | 0.0035914 | 0.02 | 0.0018902 | 2.26 | 0.21359 | 2 | 0.18902 | 0.005 | 0.00047255 | 0.0015 | 0.00014176 | 0.002 | 0.00018902 | 0.0035 | 0.00033078 | 0.0005 | 4.7255e-05 | 0.015 | 0.0014176 | ND | 0 | 0.005 | 0.00047255 | 0.015 | 0.0014176 | 2e-05 | 1.8902e-06 | 0.05 | 0.0047255 | 0.24 | 0.022682 | 0.35 | 0.033078 | 0.0035 | 0.00033078 | 94510
2018-06-1 | 7.78 | 15.5 | 1.6284 | 0.032 | 0.0033618 | 0.12 | 0.012607 | 1.94 | 0.20381 | 2 | 0.21011 | 0.005 | 0.00052527 | 0.0015 | 0.00015758 | 0.002 | 0.00021011 | 0.0035 | 0.00036769 | 0.0005 | 5.2528e-05 | 0.015 | 0.0015758 | ND | 0 | 0.005 | 0.00052527 | 0.015 | 0.0015758 | 2e-05 | 2.1011e-06 | 0.11 | 0.011556 | 0.26 | 0.027314 | 0.2 | 0.021011 | 0.0035 | 0.00036769 | 105055 | 0.005 | 6.736e-05 | 13472 | 0.004 | 6.4528e-05 | 0.015 | 0.00024198 | 16132
2018-07-2 | 7.83 | 24.72 | 1.996 | 2.87 | 0.235 | 0.17 | 0.013 | 9.87 | 0.776 | 6 | 0.46317 | 0.005 | 0.00038597 | 0.0015 | 0.00011579 | 0.002 | 0.00015439 | 0.0035 | 0.00027018 | 0.0005 | 3.8597e-05 | 0.015 | 0.0011579 | ND | 0 | 0.005 | 0.00038597 | 0.015 | 0.0011579 | 2e-05 | 1.5439e-06 | 0.05 | 0.0038597 | 0.49 | 0.037826 | 0.63 | 0.048633 | 0.0035 | 0.00027018 | 77195 | 0.005 | 5.9005e-05 | 11801 | 0.004 | 5.1748e-05 | 0.015 | 0.00019405 | 12937
2018-08-9 | 8 | 26.4 | 1.434 | 2.25 | 0.122 | 0.24 | 0.01274 | 7.95 | 0.432 | 6 | 0.3224 | 0.005 | 0.00026867 | 0.0015 | 8.0601e-05 | 0.002 | 0.00010747 | 0.0035 | 0.00018807 | 0.0005 | 2.6867e-05 | 0.015 | 0.00080601 | ND | 0 | 0.005 | 0.00026867 | 0.015 | 0.00080601 | 2e-05 | 1.0747e-06 | 0.039 | 0.0020956 | 0.1 | 0.0053734 | 0.3 | 0.01612 | 0.0035 | 0.00018807 | 53734 | 0.005 | 4.0755e-05 | 8151 | 0.004 | 3.6384e-05 | 0.015 | 0.00013644 | 9096
2018-09-7 | 7.79 | 22.68 | 1.234 | 3.32 | 0.178 | 0.21 | 0.011 | 10.07 | 0.523 | 8 | 0.41354 | 0.005 | 0.00025846 | 0.0015 | 7.7538e-05 | 0.002 | 0.00010338 | 0.0035 | 0.00018092 | 0.0005 | 2.5846e-05 | 0.015 | 0.00077538 | ND | 0 | 0.005 | 0.00025846 | 0.015 | 0.00077538 | 2e-05 | 1.0338e-06 | 0.097 | 0.0050141 | 0.31 | 0.016025 | 0.14 | 0.0072369 | 0.0035 | 0.00018092 | 51692 | 0.005 | 3.921e-05 | 7842 | 0.004 | 3.2772e-05 | 0.015 | 0.0001229 | 8193
2018-10-16 | 7.79 | 29.61 | 1.749 | 3.85 | 0.2297 | 0.19 | 0.01128 | 8.35 | 0.49897 | 6 | 0.36059 | 0.005 | 0.0003005 | 0.0015 | 9.0148e-05 | 0.002 | 0.0001202 | 0.0035 | 0.00021035 | 0.0005 | 3.005e-05 | 0.015 | 0.00090149 | ND | 0 | 0.005 | 0.0003005 | 0.015 | 0.00090149 | 2e-05 | 1.202e-06 | 0.0125 | 0.00075124 | 0.17 | 0.010217 | 0.12 | 0.0072119 | 0.0035 | 0.00021035 | 60099 | 0.005 | 4.322e-05 | 8644 | 0.004 | 3.9564e-05 | 0.015 | 0.00014836 | 9891
2018-11-1 | 7.6 | 22.51 | 1.53 | 2.55 | 0.172 | 0.18 | 0.01236 | 8.54 | 0.56951 | 4 | 0.26729 | 0.01 | 0.00066823 | 0.003 | 0.00020047 | 0.004 | 0.00026729 | 0.007 | 0.00046776 | 0.001 | 6.6823e-05 | 0.03 | 0.0020047 | ND | 0 | 0.01 | 0.00066823 | 0.03 | 0.0020047 | 4e-05 | 2.6729e-06 | 0.025 | 0.0016706 | 0.16 | 0.010692 | 0.1 | 0.0066823 | 0.007 | 0.00046776 | 66823 | 0.01 | 0.00010034 | 10034 | 0.004 | 4.4472e-05 | 0.03 | 0.00033354 | 11118 | 7.56 | 72 | 16.6 | 0.17 | 19.8 | 27
2018-12-7 | 7.67 | 25.44 | 1.668 | 3.11 | 0.207 | 0.18 | 0.01191 | 8.33 | 0.55111 | 7 | 0.459 | 0.03 | 0.0019672 | 0.02 | 0.0013114 | 0.004 | 0.00026229 | 0.007 | 0.000459 | 0.001 | 6.5572e-05 | 0.04 | 0.0026229 | ND | 0 | 0.01 | 0.00065572 | 0.03 | 0.0019672 | 4e-05 | 2.6229e-06 | 0.025 | 0.0016393 | 0.2 | 0.013114 | 0.04 | 0.0026229 | 0.007 | 0.000459 | 65572 | 0.01 | 0.00010119 | 10119 | 0.004 | 4.0876e-05 | 0.03 | 0.00030657 | 10219
2019-1-7 | 7.66 | 21.51 | 1.114 | 4.04 | 0.204 | 0.19 | 0.00994 | 8.12 | 0.43212 | 4 | 0.20516 | 0.01 | 0.0005129 | 0.003 | 0.00015387 | 0.004 | 0.00020516 | 0.007 | 0.00035903 | 0.001 | 5.129e-05 | 0.03 | 0.0015387 | ND | 0 | 0.01 | 0.0005129 | 0.03 | 0.0015387 | 4e-05 | 2.0516e-06 | 0.025 | 0.0012822 | 0.14 | 0.0071806 | 0.15 | 0.0076935 | 0.007 | 0.00035903 | 51290 | 0.01 | 7.723e-05 | 7723 | 0.004 | 3.5636e-05 | 0.03 | 0.00026727 | 8909
2019-2-22 | 7.66 | 26.78 | 0.628 | 3.29 | 0.065 | 0.18774 | 0.00375 | 8.29 | 0.176 | 10 | 0.21689 | 0.01 | 0.00021689 | 0.003 | 6.5067e-05 | 0.004 | 8.6756e-05 | 0.007 | 0.00015182 | 0.001 | 2.1689e-05 | 0.03 | 0.00065067 | ND | 0 | 0.01 | 0.00021689 | 0.03 | 0.00065067 | 4e-05 | 8.6756e-07 | 0.047 | 0.0010194 | 0.14 | 0.0030365 | 0.12 | 0.0026027 | 0.007 | 0.00015182 | 21689 | 0.01 | 3.359e-05 | 3359 | 0.004 | 1.3588e-05 | 0.03 | 0.00010191 | 3397
2019-3-4 | 7.39 | 23.76 | 2.924 | 2.75 | 0.32 | 0.16 | 0.0196 | 7.18 | 0.94 | 9 | 1.1557 | 0.01 | 0.0012841 | 0.003 | 0.00038522 | 0.004 | 0.00051363 | 0.007 | 0.00089885 | 0.001 | 0.00012841 | 0.03 | 0.0038522 | ND | 0 | 0.01 | 0.0012841 | 0.03 | 0.0038522 | 4e-05 | 5.1363e-06 | 0.025 | 0.0032102 | 0.1 | 0.012841 | 1.27 | 0.16308 | 0.007 | 0.00089885 | 128407 | 0.01 | 0.00018334 | 18334 | 0.004 | 8.362e-05 | 0.03 | 0.00062715 | 20905
2019-4-2 | 7.64 | 20.47 | 1.345 | 2.92 | 0.195 | 0.15 | 0.00952 | 9 | 0.58 | 4 | 0.25661 | 0.005 | 0.00032076 | 0.0015 | 9.6229e-05 | 0.002 | 0.00012831 | 0.0035 | 0.00022454 | 0.0005 | 3.2076e-05 | 0.015 | 0.00096229 | ND | 0 | 0.005 | 0.00032076 | 0.015 | 0.00096229 | 2e-05 | 1.2831e-06 | 0.032 | 0.0020529 | 0.18 | 0.011548 | 0.55 | 0.035284 | 0.0035 | 0.00022454 | 64153 | 0.02 | 0.00019156 | 9578 | 0.002 | 2.088e-05 | 0.015 | 0.0001566 | 10440
2019-5-7 | 7.73 | 27.14 | 1.737 | 3.62 | 0.229 | 0.19 | 0.01216 | 7.17 | 0.45 | 6 | 0.37814 | 0.005 | 0.00031511 | 0.0015 | 9.4534e-05 | 0.002 | 0.00012605 | 0.0035 | 0.00022058 | 0.0005 | 3.1511e-05 | 0.015 | 0.00094534 | ND | 0 | 0.02 | 0.0012605 | 0.015 | 0.00094534 | 2e-05 | 1.2605e-06 | 0.039 | 0.0024579 | 0.3 | 0.018907 | 0.66 | 0.041595 | 0.0035 | 0.00022058 | 63023 | 0.02 | 0.0001921 | 9605 | 0.002 | 2.154e-05 | 0.015 | 0.00016155 | 10770
2019-6-11 | 7.75 | 27.69 | 1.668 | 3.72 | 0.218 | 0.21 | 0.01223 | 8.42 | 0.495 | 9 | 0.52266 | 0.005 | 0.00029037 | 0.0015 | 8.711e-05 | 0.002 | 0.00011615 | 0.0035 | 0.00020326 | 0.0005 | 2.9036e-05 | 0.015 | 0.0008711 | ND | 0 | 0.005 | 0.00029037 | 0.015 | 0.0008711 | 2e-05 | 1.1615e-06 | 0.036 | 0.0020906 | 0.29 | 0.016841 | 0.38 | 0.022068 | 0.0035 | 0.00020326 | 58073 | 0.005 | 4.3775e-05 | 8755 | 0.002 | 1.7532e-05 | 0.015 | 0.00013149 | 8766
2019-7-9 | 7.72 | 30.55 | 2.338 | 3.39 | 0.249 | 0.19 | 0.01457 | 8.05 | 0.608 | 4 | 0.29329 | 0.01 | 0.00073323 | 0.003 | 0.00021997 | 0.004 | 0.00029329 | 0.007 | 0.00051326 | 0.001 | 7.3323e-05 | 0.03 | 0.0021997 | 0.007 | 0.00051326 | 0.01 | 0.00073323 | 0.03 | 0.0021997 | 4e-05 | 2.9329e-06 | 0.025 | 0.0018331 | 0.15 | 0.010998 | 1.14 | 0.083588 | 0.007 | 0.00051326 | 73323 | 0.005 | 5.2465e-05 | 10493 | 0.004 | 4.264e-05 | 0.03 | 0.0003198 | 10660
2019-8-2 | 7.39 | 30.13 | 2.483 | 2.51 | 0.212 | 0.19 | 0.01517 | 6.93 | 0.564 | 5 | 0.40152 | 0.02 | 0.0016061 | 0.082 | 0.0065848 | 0.004 | 0.00032121 | 0.007 | 0.00056212 | 0.001 | 8.0303e-05 | 0.03 | 0.0024091 | 0.026 | 0.0020879 | 0.01 | 0.00080303 | 0.03 | 0.0024091 | 4e-05 | 3.2121e-06 | 0.098 | 0.0078697 | 4.72 | 0.37903 | 0.16 | 0.012848 | 0.007 | 0.00056212 | 80303 | 0.005 | 5.9555e-05 | 11911 | 0.004 | 4.7272e-05 | 0.03 | 0.00035454 | 11818
2019-9-3 | 7.56 | 32.33 | 3.165 | 2.22 | 0.203 | 0.23 | 0.2307 | 7.37 | 0.74 | 5 | 0.49342 | 0.01 | 0.00098684 | 0.043 | 0.0042434 | 0.004 | 0.00039474 | 0.01 | 0.00098684 | 0.001 | 9.8684e-05 | 0.03 | 0.0029605 | 0.008 | 0.00078947 | 0.01 | 0.00098684 | 0.03 | 0.0029605 | 4e-05 | 3.9474e-06 | 0.139 | 0.013717 | 3.94 | 0.38881 | 0.39 | 0.038487 | 0.007 | 0.00069079 | 98684 | 0.005 | 7.218e-05 | 14436 | 0.004 | 6.3532e-05 | 0.03 | 0.00047649 | 15883
2019-10-8 | 7.45 | 26.48 | 2.844 | 2.1 | 0.225 | 0.18 | 0.019 | 5.65 | 0.604 | 5 | 0.51641 | 0.03 | 0.0030984 | 0.056 | 0.0057837 | 0.006 | 0.00061969 | 0.01 | 0.0010328 | 0.001 | 0.00010328 | 0.03 | 0.0030984 | 0.018 | 0.0018591 | 0.02 | 0.0020656 | 0.03 | 0.0030984 | 4e-05 | 4.1312e-06 | 0.0634 | 0.006548 | 1.06 | 0.10948 | 0.2 | 0.020656 | 0.007 | 0.00072297 | 103281 | 0.005 | 7.569e-05 | 15138 | 0.004 | 6.3812e-05 | 0.03 | 0.00047859 | 15953
2019-11-18 | 7.45 | 28.71 | 3.585 | 2.9 | 0.348 | 0.21 | 0.026 | 6.65 | 0.813 | 4 | 0.48359 | 0.0133 | 0.0016079 | 0.0154 | 0.0018618 | 0.014 | 0.0016926 | 9e-05 | 1.0881e-05 | 0.0001 | 1.209e-05 | 0.0257 | 0.0031071 | 0.034 | 0.0041105 | 0.00995 | 0.0012029 | 0.00082 | 9.9136e-05 | 5e-05 | 6.0449e-06 | 0.059 | 0.0071329 | 1.24 | 0.14991 | 0.2 | 0.024179 | 0.0139 | 0.0016805 | 120897 | 0.00478 | 8.1838e-05 | 17121 | 0.004 | 7.6424e-05 | 0.00011 | 2.1017e-06 | 19106
2019-12-6 | 7.45 | 28.46 | 3.793 | 2.85 | 0.374 | 0.17 | 0.0226 | 5.82 | 0.772 | 4 | 0.51961 | 0.01 | 0.001299 | 0.122 | 0.015848 | 0.018 | 0.0023382 | 0.00125 | 0.00016238 | 0.00036 | 4.6765e-05 | 0.115 | 0.014939 | 0.038 | 0.0049363 | 0.0785 | 0.010197 | 0.222 | 0.028838 | 0.00012 | 1.5588e-05 | 0.366 | 0.047544 | 1.29 | 0.16757 | 0.19 | 0.024681 | 0.00761 | 0.00098855 | 129902 | 0.00265 | 4.6351e-05 | 17491 | 0.004 | 8.2068e-05 | 0.0113 | 0.00023184 | 20517 | 7.73 | 30 | 7.9 | 0.23 | 20.2
2020-1-2 | 7.375 | 28.38 | 1.645 | 3.01 | 0.182 | 0.15 | 0.008 | 7.22 | 0.421 | 4 | 0.23022 | 0.01 | 0.00057555 | 0.0701 | 0.0040346 | 0.033 | 0.0018993 | 0.00085 | 4.8922e-05 | 0.00054 | 3.108e-05 | 0.0914 | 0.0052605 | 0.052 | 0.0029929 | 0.0362 | 0.0020835 | 0.295 | 0.016979 | 7e-05 | 4.0289e-06 | 0.233 | 0.01341 | 1.13 | 0.065037 | 0.24 | 0.013813 | 0.0417 | 0.0024 | 57555 | 0.00284 | 2.2811e-05 | 8032 | 0.004 | 3.6648e-05 | 0.0111 | 0.0001017 | 9162
2020-2-19 | 7.57 | 30.77 | 0.5123 | 2.14 | 0.04169 | 0.2 | 0.00394 | 7.4 | 0.12911 | 4 | 0.06878 | 0.023 | 0.00039548 | 0.0239 | 0.00041096 | 0.006 | 0.00010317 | 0.00017 | 2.9232e-06 | 5e-05 | 8.5975e-07 | 0.0167 | 0.00028716 | 0.004 | 6.878e-05 | 0.00859 | 0.00014771 | 0.0187 | 0.00032155 | 0.00015 | 2.5792e-06 | 0.065 | 0.0011177 | 0.76 | 0.013068 | 0.13 | 0.0022354 | 0.00246 | 4.23e-05 | 17195 | 0.0127 | 3.8443e-05 | 3027 | 0.004 | 1.2628e-05 | 0.0114 | 3.599e-05 | 3157
2020-3-4 | 7.3461 | 30.82 | 3.694 | 2.15 | 0.258 | 0.16 | 0.01891 | 6.1 | 0.70753 | 4 | 0.47553 | 0.0504 | 0.0059917 | 0.0302 | 0.0035902 | 0.018 | 0.0021399 | 0.0004 | 4.7553e-05 | 5e-05 | 5.9441e-06 | 0.0212 | 0.0025203 | 0.004 | 0.00047553 | 0.0111 | 0.0013196 | 0.0434 | 0.0051595 | 0.00028 | 3.3287e-05 | 0.12 | 0.014266 | 0.59 | 0.07014 | 0.11 | 0.013077 | 0.00522 | 0.00062056 | 118882 | 0.0187 | 0.00030569 | 16347 | 0.004 | 7.1532e-05 | 0.013 | 0.00023248 | 17883
2020-4-7 | 7.352 | 29.04 | 3.763 | 2.73 | 0.345 | 0.17 | 0.02125 | 6.83 | 0.842 | 4 | 0.49432 | 0.0108 | 0.0013347 | 0.0666 | 0.0082304 | 0.004 | 0.00049432 | 9e-05 | 1.1122e-05 | 0.0001 | 1.2358e-05 | 0.00448 | 0.00055363 | 0.004 | 0.00049432 | 0.00433 | 0.0005351 | 0.0149 | 0.0018413 | 4e-05 | 4.9432e-06 | 0.0725 | 0.0089595 | 0.51 | 0.063025 | 0.06 | 0.0074147 | 0.00056 | 6.9204e-05 | 123579 | 0.00772 | 0.00013516 | 17508 | 0.004 | 7.9844e-05 | 0.00038 | 7.5852e-06 | 19961
2020-5-9 | 7.639 | 26.46 | 2.674 | 2.31 | 0.233 | 0.18 | 0.0174 | 6.67 | 0.691 | 4 | 0.39638 | 0.00605 | 0.00059953 | 0.00615 | 0.00060944 | 0.004 | 0.00039638 | 9e-05 | 8.9186e-06 | 5e-05 | 4.9548e-06 | 0.0291 | 0.0028837 | 0.026 | 0.0025765 | 0.00327 | 0.00032404 | 0.00668 | 0.00066196 | 0.00027 | 2.6756e-05 | 0.144 | 0.01427 | 0.73 | 0.07234 | 0.08 | 0.0079277 | 0.00199 | 0.0001972 | 99096 | 0.00734 | 0.0001034 | 14087 | 0.004 | 6.3916e-05 | 0.00103 | 1.6458e-05 | 15979
2020-6-18 | 7.708 | 26.62 | 3.028 | 1.96 | 0.195 | 0.24 | 0.02436 | 5.3 | 0.609 | 4 | 0.41935 | 0.00764 | 0.00080095 | 0.016 | 0.0016774 | 0.004 | 0.00041935 | 9e-05 | 9.4353e-06 | 8e-05 | 8.387e-06 | 0.00834 | 0.00087434 | 0.011 | 0.0011532 | 0.00863 | 0.00090474 | 0.00729 | 0.00076426 | 0.00018 | 1.8871e-05 | 0.12 | 0.01258 | 0.35 | 0.036693 | 0.33 | 0.034596 | 0.0028 | 0.00029354 | 104837 | 0.00562 | 7.401e-05 | 13169 | 0.004 | 6.5056e-05 | 0.00011 | 1.789e-06 | 16264
2020-7-7 | 7.4 | 32.83 | 4.93 | 2.47 | 0.303 | 0.19 | 0.02367 | 6.57 | 0.834 | 4 | 0.50249 | 0.00234 | 0.00029396 | 0.00439 | 0.00055148 | 0.004 | 0.00050249 | 9e-05 | 1.1306e-05 | 8e-05 | 1.005e-05 | 0.00094 | 0.00011809 | 0.004 | 0.00050249 | 0.00164 | 0.00020602 | 0.00209 | 0.00026255 | 4e-05 | 5.0249e-06 | 0.0749 | 0.0094092 | 0.29 | 0.036431 | 0.14 | 0.017587 | 0.00111 | 0.00013944 | 125623 | 0.00443 | 8.0861e-05 | 18253 | 0.004 | 8.4244e-05 | 0.00052 | 1.0952e-05 | 21061
2020-8-11 | 7.58 | 27.68 | 3.101 | 2.96 | 0.325 | 0.18 | 0.0237 | 7.78 | 0.86 | 4 | 0.43938 | 0.00326 | 0.0003581 | 0.00654 | 0.00071839 | 0.006 | 0.00065908 | 5e-05 | 5.4923e-06 | 5e-05 | 5.4923e-06 | 0.00276 | 0.00030317 | 0.004 | 0.00043938 | 0.00598 | 0.00065688 | 0.00956 | 0.0010501 | 8e-05 | 8.7877e-06 | 0.136 | 0.014939 | 0.28 | 0.030757 | 0.09 | 0.0098861 | 0.00029 | 3.1855e-05 | 109846 | 0.0218 | 0.0003115 | 14289 | 0.004 | 7.3756e-05 | 0.0133 | 0.00024524 | 18439
2020-9-4 | 7.58 | 29.55 | 3.93 | 2.29 | 0.293 | 0.2 | 0.02627 | 6.89 | 0.933 | 4 | 0.51855 | 0.00638 | 0.00082708 | 0.0146 | 0.0018927 | 0.004 | 0.00051855 | 0.00027 | 3.5002e-05 | 5e-05 | 6.4818e-06 | 0.00356 | 0.00046151 | 0.004 | 0.00051855 | 0.0126 | 0.0016334 | 0.0284 | 0.0036817 | 4e-05 | 5.1855e-06 | 0.136 | 0.017631 | 0.27 | 0.035002 | 0.07 | 0.0090746 | 0.00114 | 0.00014779 | 129637 | 0.00125 | 2.314e-05 | 18512 | 0.004 | 8.2516e-05 | 0.00052 | 1.0727e-05 | 20629
2020-10-12 | 8.1 | 30.5 | 3.586 | 2.2 | 0.259 | 0.19 | 0.022 | 7.9 | 0.932 | 4 | 0.47268 | 0.00142 | 0.0001678 | 0.00138 | 0.00016307 | 0.004 | 0.00047268 | 9e-05 | 1.0635e-05 | 5e-05 | 5.9085e-06 | 0.00038 | 4.4904e-05 | 0.004 | 0.00047268 | 0.00252 | 0.00029779 | 0.00245 | 0.00028951 | 4e-05 | 4.7268e-06 | 0.0622 | 0.0073501 | 0.17 | 0.020089 | 0.09 | 0.010635 | 4e-05 | 4.7268e-06 | 118169 | 0.0549 | 0.00090689 | 16519 | 0.004 | 7.4096e-05 | 0.00233 | 4.3161e-05 | 18524
2020-11-11 | 7.828 | 26.81 | 3.356 | 2.35 | 0.284 | 0.16 | 0.01871 | 5.75 | 0.649 | 4 | 0.47201 | 0.00182 | 0.00021477 | 0.00316 | 0.00037289 | 0.004 | 0.00047201 | 9e-05 | 1.062e-05 | 5e-05 | 5.9001e-06 | 0.00166 | 0.00019588 | 0.004 | 0.00047201 | 0.00254 | 0.00029973 | 0.00338 | 0.00039885 | 4e-05 | 4.7201e-06 | 0.0716 | 0.008449 | 0.36 | 0.042481 | 0.13 | 0.01534 | 0.00024 | 2.8321e-05 | 118003 | 0.00988 | 0.00016162 | 16358 | 0.004 | 7.152e-05 | 0.00062 | 1.1086e-05 | 17880
2020-12-15 | 7.87 | 23.3293 | 2.902 | 1.99 | 0.228 | 0.15 | 0.0198 | 7.89 | 0.97 | 4 | 0.49728 | 0.00344 | 0.00042766 | 0.00331 | 0.0004115 | 0.004 | 0.00049728 | 9e-05 | 1.1189e-05 | 5e-05 | 6.216e-06 | 0.00321 | 0.00039906 | 0.005 | 0.00062159 | 0.0187 | 0.0023248 | 0.00478 | 0.00059424 | 4e-05 | 4.9728e-06 | 0.0822 | 0.010219 | 0.42 | 0.052214 | 0.06 | 0.0074591 | 8e-05 | 9.9455e-06 | 124319 | 0.00153 | 2.8094e-05 | 18362 | 0.004 | 7.9596e-05 | 0.00041 | 8.1586e-06 | 19899 | 7.78 | 448 | 121 | 6.76 | 0.693 | 19
2021-1-7 | 8.29 | 22.77 | 2.016 | 2.11 | 0.193 | 0.2 | 0.0142 | 6.98 | 0.99 | 4 | 0.31535 | 0.0421 | 0.0033191 | 0.0214 | 0.0016871 | 0.02 | 0.0015768 | 9e-05 | 7.0954e-06 | 0.00012 | 9.4606e-06 | 0.0268 | 0.0021129 | 0.024 | 0.0018921 | 0.0072 | 0.00056763 | 0.00774 | 0.00061021 | 4e-05 | 3.1535e-06 | 0.0998 | 0.007868 | 1.15 | 0.090664 | 0.47 | 0.037054 | 0.00512 | 0.00040365 | 78838 | 0.00491 | 5.2233e-05 | 10638 | 0.004 | 4.666e-05 | 0.00042 | 4.8993e-06 | 11665
2021-2-1 | 8.39 | 21.32 | 0.596 | 1.14 | 0.0233 | 0.18 | 0.03795 | 5.61 | 0.132 | 4 | 0.10097 | 0.228 | 0.0057554 | 0.037 | 0.00093399 | 0.0765 | 0.0019311 | 9e-05 | 2.2719e-06 | 0.00012 | 3.0292e-06 | 0.00759 | 0.00019159 | 0.004 | 0.00010097 | 0.0765 | 0.0019311 | 0.0128 | 0.00032311 | 4e-05 | 1.0097e-06 | 0.0822 | 0.002075 | 0.24 | 0.0060583 | 0.13 | 0.0032816 | 0.00059 | 1.4893e-05 | 25243 | 0.0711 | 0.0001678 | 2360 | 0.004 | 1.5244e-05 | 0.00081 | 3.0869e-06 | 3811
2021-3-1 | 7.88 | 22.13 | 2.734 | 2.9 | 0.362 | 0.18 | 0.02316 | 6.69 | 0.812 | 4 | 0.4845 | 0.00242 | 0.00029312 | 0.00179 | 0.00021681 | 0.004 | 0.0004845 | 9e-05 | 1.0901e-05 | 0.00012 | 1.4535e-05 | 0.00046 | 5.5717e-05 | 0.004 | 0.0004845 | 0.00324 | 0.00039244 | 0.0064 | 0.00077519 | 4e-05 | 4.845e-06 | 0.057 | 0.0069041 | 0.18 | 0.021802 | 0.06 | 0.0072674 | 6e-05 | 7.2674e-06 | 121124 | 0.075 | 0.0012836 | 17114 | 0.004 | 7.5836e-05 | 0.00636 | 0.00012058 | 18959
2021-4-2 | 7.86 | 20.53 | 2.146 | 2.08 | 0.216 | 0.22 | 0.02265 | 9.63 | 0.986 | 4 | 0.41152 | 0.005 | 0.00051439 | 0.0164 | 0.0016872 | 0.009 | 0.00092591 | 0.00012 | 1.2345e-05 | 8e-05 | 8.2303e-06 | 0.0115 | 0.0011831 | 0.004 | 0.00041152 | 0.0111 | 0.001142 | 0.0178 | 0.0018312 | 4e-05 | 4.1152e-06 | 0.137 | 0.014094 | 0.32 | 0.032921 | 0.43 | 0.044238 | 0.00188 | 0.00019341 | 102879 | 0.0313 | 0.0004756 | 15195 | 0.004 | 6.7688e-05 | 0.00293 | 4.9581e-05 | 16922
2021-5-10 | 8.19 | 21.77 | 2.109 | 2.08 | 0.197 | 0.21 | 0.01972 | 8.09 | 0.773 | 4 | 0.38092 | 0.037 | 0.0035235 | 0.0168 | 0.0015999 | 0.005 | 0.00047615 | 9e-05 | 8.5707e-06 | 7e-05 | 6.6661e-06 | 0.00738 | 0.0007028 | 0.004 | 0.00038092 | 0.00476 | 0.00045329 | 0.0152 | 0.0014475 | 4e-05 | 3.8092e-06 | 0.0916 | 0.0087231 | 0.32 | 0.030474 | 0.34 | 0.032378 | 0.00165 | 0.00015713 | 95230 | 0.068 | 0.00089964 | 13230 | 0.004 | 6.3288e-05 | 0.0236 | 0.0003734 | 15822
2021-6-10 | 8.19 | 21.13 | 2.32 | 2.85 | 0.273 | 0.18 | 0.017 | 8.53 | 0.813 | 4 | 0.38021 | 0.0082 | 0.00077943 | 0.0138 | 0.0013117 | 0.009 | 0.00085547 |  | 0 |  | 0 | 0.0129 | 0.0012262 | 0.004 | 0.00038021 | 0.00998 | 0.00094862 | 0.0122 | 0.0011596 |  | 0 | 0.0987 | 0.0093816 | 0.28 | 0.026615 | 0.06 | 0.0057031 | 0.00077 | 7.319e-05 | 95052 | 0.058 | 0.0008084 | 13938 | 0.004 | 5.8684e-05 | 0.211 | 0.0030956 | 14671
2021-7-6 | 8.19 | 23.08 | 2.722 | 3.37 | 0.376 | 0.2 | 0.2234 | 8.71 | 0.981 | 4 | 0.44906 | 0.00349 | 0.00039181 | 0.0123 | 0.0013809 | 0.005 | 0.00056133 |  | 0 |  | 0 | 0.00423 | 0.00047489 | 0.004 | 0.00044906 | 0.00949 | 0.0010654 | 0.0176 | 0.0019759 |  | 0 | 0.137 | 0.01538 | 0.553 | 0.062083 | 0.06 | 0.006736 | 0.00034 | 3.817e-05 | 112266 | 0.049 | 0.00078576 | 16036 | 0.004 | 7.5128e-05 | 0.086 | 0.0016153 | 18782
2021-8-4 | 8.11 | 21.78 | 2.845 | 2.46 | 0.328 | 0.14 | 0.18 | 7.1 | 0.904 | 4 | 0.50554 | 0.0035 | 0.00044235 | 0.0129 | 0.0016304 | 0.011 | 0.0013902 |  | 0 |  | 0 | 0.00538 | 0.00067996 | 0.004 | 0.00050554 | 0.00388 | 0.00049038 | 0.00542 | 0.00068501 |  | 0 | 0.138 | 0.017441 | 0.44 | 0.05561 | 0.06 | 0.0075832 | 4e-05 | 5.0554e-06 | 126386 | 0.042 | 0.00067536 | 16080 | 0.004 | 4.9812e-05 | 0.05 | 0.00062265 | 12453
2021-9-1 | 8.01 | 23.68 | 2.4 | 1.88 | 0.194 | 0.13 | 0.13 | 6.46 | 0.479 | 4 | 0.39526 | 0.00451 | 0.00044566 | 0.0499 | 0.0049309 | 0.008 | 0.00079053 | 0.0004 | 3.9526e-05 | 5e-05 | 4.9408e-06 | 0.00398 | 0.00039329 | 0.004 | 0.00039526 | 0.00463 | 0.00045752 | 0.0062 | 0.00061266 | 9e-05 | 8.8934e-06 | 0.153 | 0.015119 | 0.32 | 0.031621 | 0.12 | 0.011858 | 0.0007 | 6.9171e-05 | 98816 | 0.042 | 0.00052949 | 12607 | 0.004 | 3.8204e-05 | 0.05 | 0.00047755 | 9551
2021-10-12 | 7.91 | 18.33 | 1.83 | 1.92 | 0.18 | 0.15 | 0.1396 | 6.72 | 0.633 | 4 | 0.38294 | 0.0127 | 0.0012158 | 0.0217 | 0.0020774 | 0.006 | 0.0005744 | 0.007 | 0.00067014 | 0.001 | 9.5734e-05 | 0.0285 | 0.0027284 | 0.018 | 0.0017232 | 0.0137 | 0.0013116 | 0.0311 | 0.0029773 | 0.00022 | 2.1061e-05 | 0.142 | 0.013594 | 0.34 | 0.03255 | 0.018 | 0.0017232 | 0.00054 | 5.1696e-05 | 95734 | 0.03 | 0.00035685 | 11895 | 0.004 | 3.2328e-05 | 0.0308 | 0.00024893 | 8082
2021-11-3 | 7.92 | 18.12 | 1.656 | 1.5 | 0.136 | 0.16 | 0.145 | 4.1 | 0.37 | 4 | 0.35806 | 0.00132 | 0.00011816 | 0.00484 | 0.00043325 | 0.002 | 0.00017903 | 0.00014 | 1.2532e-05 | 5e-05 | 4.4758e-06 | 0.00113 | 0.00010115 | 0.004 | 0.00035806 | 0.00516 | 0.0004619 | 0.0115 | 0.0010294 | 0.00032 | 2.8645e-05 | 0.114 | 0.010205 | 0.25 | 0.022379 | 0.06 | 0.0053709 | 0.00038 | 3.4016e-05 | 89515 | 0.025 | 0.00029535 | 11814 | 0.004 | 3.5936e-05 | 0.022 | 0.00019765 | 8984
2021-12-13 | 7.67 | 19.48 | 1.853 | 1.43 | 0.134 | 0.11 | 0.1009 | 4.09 | 0.384 | 4 | 0.37624 | 0.0227 | 0.0021352 | 0.0288 | 0.002709 | 0.005 | 0.00047031 | 0.00022 | 2.0693e-05 | 5e-05 | 4.703e-06 | 0.0137 | 0.0012886 | 0.004 | 0.00037624 | 0.029 | 0.0027278 | 0.0594 | 0.0055872 | 0.00014 | 1.3169e-05 | 0.172 | 0.016178 | 0.4 | 0.037624 | 0.06 | 0.0056437 | 0.00024 | 2.2575e-05 | 94061 | 0.026 | 0.00033103 | 12732 | 0.004 | 3.7748e-05 | 0.021 | 0.00019818 | 9437

## 噪声
监测日期(yyyy-mm-dd) | 排放口名称 | 昼间(dB(A)) | 夜间(dB(A))
2018-01-3 | 1#厂外北界1m处 | 59.1
2018-01-3 | 2#厂外北界1m处 | 58.8
2018-01-3 | 3#厂外北界1m处 | 58.1
2018-06-1 | 1#厂外北界1m处 | 61.3
2018-06-1 | 2#厂外北界1m处 | 60.2
2018-06-1 | 3#厂外北界1m处 | 62
2018-10-16 | 1#厂外北界1m处 | 58.6
2018-10-16 | 2#厂外北界1m处 | 57.7
2018-10-16 | 3#厂外北界1m处 | 57.6
2019-1-7 | 1#厂外北界1m处 | 57.3
2019-1-7 | 2#厂外北界1m处 | 53.4
2019-1-7 | 3#厂外北界1m处 | 55.7
2019-4-2 | 1#厂外北界1m处 | 54.6
2019-4-2 | 2#厂外北界1m处 | 58.3
2019-4-2 | 3#厂外北界1m处 | 55.5
2019-7-9 | 1#厂外北界1m处 | 56.6 | 48.9
2019-7-9 | 2#厂外北界1m处 | 57.8 | 49.1
2019-7-9 | 3#厂外北界1m处 | 56.3 | 47.9
2019-10-8 | 1#厂外北界1m处 | 56.5 | 48.2
2019-10-8 | 2#厂外北界1m处 | 57.4 | 48.8
2019-10-8 | 3#厂外北界1m处 | 56.4 | 47.6
2020-1-2 | 1#厂外北界1m处 | 55.9 | 50.4
2020-1-2 | 2#厂外北界1m处 | 59.4 | 51.9
2020-1-2 | 3#厂外北界1m处 | 59.5 | 51.2
2020-4-7 | 1#厂外北界1m处 | 56.7 | 49.9
2020-4-7 | 2#厂外北界1m处 | 58 | 51.8
2020-4-7 | 3#厂外北界1m处 | 59.8 | 50.6
2020-7-7 | 1#厂外北界1m处 | 56.6 | 48.1
2020-7-7 | 2#厂外北界1m处 | 59.1 | 50.4
2020-7-7 | 3#厂外北界1m处 | 59.9 | 51
2020-10-12 | 4#厂外北界1m处 | 58.1 | 49
2020-10-12 | 5#厂外北界1m处 | 59.2 | 50.5
2020-10-12 | 6#厂外北界1m处 | 56.7 | 52.5
2021-1-7 | 5#厂外西北界1m处 | 56.8 | 49.8
2021-1-7 | 6#厂外北界1m处 | 58.4 | 50.3
2021-1-7 | 7#厂外东北界1m处 | 54.5 | 49.4
2021-5-10 | 5#厂外西北界1m处 | 61.2 | 51.4
2021-5-10 | 6#厂外北界1m处 | 59.4 | 49.8
2021-5-10 | 7#厂外东北界1m处 | 60.2 | 48.9
2021-7-6 | 2#厂外西北界1m处 | 60.8 | 50.6
2021-7-6 | 3#厂外北界1m处 | 59.1 | 49.5
2021-7-6 | 4#厂外东北界1m处 | 60.1 | 48.2
2021-11-3 | 2#厂外西北界1m处 | 62.9 | 52.1
2021-11-3 | 3#厂外北界1m处 | 60.5 | 53.5
2021-11-3 | 4#厂外东北界1m处 | 61.5 | 50.9

## 有组织废气（烘干）
|  | 氨 |  |  | 硫化氢 |  |  | 臭气浓度
监测日期 | 排放口名称 | 浓度(mg/m3 ) | 排放速率(kg/h) | 流量（m³/h） | 浓度(mg/m3 ) | 排放速率(kg/h) | 流量（m³/h） | 浓度(mg/m3 ) | 流量（m³/h）
2021-06-10 | 污泥处理系统废气检测口 | 1.98 | 0.003 | 1504 | 0.02 | 3.3e-05 | 1504 | 97 | 1510
2021-12-13 | 污泥处理系统废气检测口 | 0.4 | 7.5e-05 | 197 | 0.02 | 1.3e-05 | 197 | 55 | 204

## 有组织废气（楼顶酸雾）
|  | 氯化氢 |  |  | 氯气 |  |  | 臭气浓度
监测日期 | 排放口名称 | 浓度(mg/m3 ) | 排放速率(kg/h) | 流量（m³/h） | 浓度(mg/m3 ) | 排放速率(kg/h) | 流量（m³/h） | 浓度(mg/m3 ) | 流量（m³/h）
2021-06-10 | 楼顶酸雾废气检测口 | 1.7 | 0.003 | 5812 | 0.4 | 0.00236 | 5898 | 131 | 5666

## 无组织废气
|  |  | 臭气浓度 | 总悬浮颗粒物 | 氯化氢 | 氨 | 硫化氢 | 二氧化硫 | 氯气
监测日期(yyyy-mm-dd) | 排放口名称 | 烟气流量(m3/h) | 无量纲 | 污染物浓度(mg/m3 ) | 污染物浓度(mg/m3 ) | 污染物浓度(mg/m3 ) | 污染物浓度(mg/m3 ) | 污染物浓度(mg/m3 ) | 污染物浓度(mg/m3 )
2019-12-06 | 5#厂界上风向外5米 |  | 10
2019-12-06 | 6#厂界下风向外5米 |  | 10
2019-12-06 | 7#厂界下风向外5米 |  | 10
2019-12-06 | 8#厂界下风向外5米 |  | 10
2021-06-10 | 5#厂界上风向外3米 |  | 10 | 0.096 | <0.05 | 0.02 | <0.001 | <0.007 | <0.03
2021-06-10 | 6#厂界下风向外3米 |  | 10 | 0.138 | <0.05 | 0.04 | <0.001 | <0.007 | <0.03
2021-06-10 | 7#厂界下风向外3米 |  | 10 | 0.115 | <0.05 | <0.01 | <0.001 | <0.007 | 0.24
2021-06-10 | 8#厂界下风向外3米 |  | 10 | 0.138 | <0.05 | 0.03 | 0.003 | 0.008 | 0.16
2021-12-13 | 3#北面边界外上风向外5米 |  | 10 | 0.215 | <0.05 | 0.02 | 0.002 | <0.007 | <0.03
2021-12-13 | 4#西面边界外下风向外5米 |  | 10 | 0.234 | 0.08 | 0.04 | 0.002 | <0.007 | <0.03
2021-12-13 | 5#西面边界外下风向外5米 |  | 10 | 0.255 | 0.06 | 0.03 | 0.002 | <0.007 | 0.24
2021-12-13 | 6#西面边界外下风向外5米 |  | 10 | 0.22 | <0.05 | 0.03 | 0.002 | <0.007 | 0.16